## Slepý rozpočet
ROZPOČET CENOVÉ NABÍDKY
Skuhrov nad Bělou - společenské centrum
pos. | typ | předmět - název | rozměry Š x H x V | ks | cena/ks | zákl. 21% |  | DPH 21% | Elektřina |  |  | Plyn |  | voda | odpad
[9 empty] | příkon kW | napětí V | napojení | příkon KW | napojení
1. |  | plastová roleta příjmového okna, ovládání popruh s navijákem s kličkou | 1580x400x20 | 1 | dodávka stavba |  |  | 0
2. |  | pracovní deska příjmového okna, nerezový plát vyplně dřevotřísku natřenou voděodolnou hygienickou bílou barvou, součástí 2x nerezová konzole, | 1580x400x20 | 1 |  | 0 |  | 0
3. |  | myčka s čelním zaklládáním, dvojitý systém mytí a oplachování horními a spodními rotačními rameny, zaoblená vana pro snadnější čištění a odtok, kapacita mycí vany 25 l, topná tělesa ve vaně i v bojleru, termostaticky nastavená teplota: mytí 60 oC a oplach 90 oC, automatický dávkovač oplachového a mycího prostředku, odpadové čerpadlo technické parametry: velikost koše - 500x500x100 max produkce - 720 talířů za hod mycí cyklus - volitelný 90,120,180 " spotřeba vody na oplach - 2,7 l el. napětí - 400 V el. příkon: 6,65 kW základní výbava: koš na talíře, koš na skleničky, košík na příbory | 600x602x830 | 1 |  | 0 |  | 0
4. |  | mycí stůl, dřez 400x500x300 vlevo, vpravo odkapová plocha, úprava nad myčku, zadní lem, otvor pro baterii | 1500x700x850 | 1 |  | 0 |  | 0
5. |  | změkčovač vody s manuální regenerací, regenerace se provádí kuchyňskou solí |  | 1 |  | 0 |  | 0
6. |  | stojánková tlaková sprcha, nerezová tlaková hadice, vyrovnávací pružina, tlaková sprcha s pákovým ovládáním, napouštěcí ramínko, baterie s pákovým ovládáním |  | 1 |  | 0 |  | 0
7. |  | jednodřez, vana 600x500x300, nerezové provedení | 700x700x850 | 1 |  | 0 |  | 0
8. |  | umyvadlo |  | 1 | dodávka ZTI |  |  | 0
9. |  | chladící skříň kombinovaná, objem chladničky 245 l, objem mrazničky 88 l | 2000x600x650 | 1 |  | 0 |  | 0
10. |  | pracovní stůl, 1x dřez 340x400x250, 2x zásuvka, police, zadní lem, nerezové provedení | 1800x700x850 | 1 |  | 0 |  | 0
11. |  | nástěnná skříňka, police, posuvné dveře, nerezové provedení | 1800x350x700 | 1 |  | 0 |  | 0
12. |  | pracovní stůl, police, zadní a pravý lem, nerezové provedení | 800x900x850 | 1 |  | 0 |  | 0
13. |  | sporák kombinovaný, otevřené hořáky - 2x 5,25 kW, 1x 8 kW, 1x 10,2 kW, bezpečnostní ventil a termočlánky, věčný plamínek pro zapalování s ochranným límcem, litinové rošty a hořáky elektrická trouba velikosti GN 2/1, horní a spodní topné těleso, termostaticky řízená teplta 130-350 oC | 850x900x850 | 1 |  | 0 |  | 0
13a. |  | smaltovaný plech do trouby velikosti GN 2/1 |  | 1 |  | 0 |  | 0
14. |  | pracovní stůl, police, zadní a levý lem, nerezové provedení | 800x900x850 | 1 |  | 0 |  | 0
15. |  | elektrická dvoufritéza, objem oleje 2x 7-8 l, celonerezové provedení, 2x výpustný ventil, spec. úprava nerezové topné spirály, studená zóna, síťový vypínač, kontrolka chodu vyhřáí, regulace teploty 50-190 oC | 540x420x370 | 1 |  | 0 |  | 0
16. |  | nástěnná digestoř, tukové filtry, osvětlení, nerezové provedení | 2400x1000x450 | 1 |  | 0 |  | 0
17. |  | pracovní stůl, 2x zásuvka, police,zadní lem, nerezové provedení | 1500x600x850 | 1 |  | 0 |  | 0
18. |  | mikrovlnná trouba |  | 1 |  | 0 |  | 0
19. |  | Vodní podstolové pivní chlazení je určeno k profesionálnímu chlazení nápojů v menších restauracích, hostinských za-řízeních a barech. Chladicí zařízení je vybaveno čerpadlem s výtlakem 6m, díky kterému může být chladič umístěn ve sklepě a přesto bude nápoj dochlazován až k výčepnímu kohoutu. Chladicí výkon 30-40 l/hod. (60-80 kvalitně vychlaze-ných piv během jedné hodiny). Chladicí smyčky vyvedené nad horní víko chladiče a osa-zené rychlospojkami umožňují snadné připojení nápojového vedení. Moderní kompresorová chladicí jednotka Lindr využívá vstupní energii k přímému převodu na chlad a tím zaručuje minimální energetickou náročnost. Chladicí technologie Lindr je o 45% výkonnější než její elektrický příkon. Chladicí smyčky jsou vyrobeny z nerezové oceli. Použité materiály splňují nejvyšší požadavky hygieni-ckých norem a jsou zárukou dlouhé životnosti tohoto chladiče. Dvě madla umístěná na bocích chladiče umožňují snadnější manipulaci. | 440x270x395 | 1 |  | 0 |  | 0
19a. |  | příslušenství k výčepnímu chlazení - 2x naražeč (upřesní investor dle nápoje), 2x sanitační adaptér, pivní a vzduchové vedení, rychlospojky |  | 1 |  | 0 |  | 0
20. |  | Vzduchový kmpresor je vhodný zdroj tlaku k chladičům do výkonu 140 l za hodinu. Velmi malé rozměry a minimální hmotnost usnadňují manipulaci a použití. Plynulá regulace tlaku 1,5-3 bar, snadná obsluha a jednoduché připojení pomocí JG spojky 5/16 (8mm). Molekulový filtr u nasávání zaručuje čistotu výstupního vzduchu. |  | 1 |  | 0 |  | 0
21. |  | chladící skříň, prosklené dveře, objem 345 l, osvětlení vnitřního prostoru, ventilované chlazení, autoamtické odtávání, roštové police | 600x600x1840 | 1 |  | 0 |  | 0
22. |  | výčepní stůl, 2x dřez 500x300x300, prolomená pracovní deska, odkapní vanička 600x200, otvor pro výčepní baterii, otvor pro výčepní stojan, příprava pro interierové obložení, spodní sokl nerez | 1650x700x850 | 1 |  | 0 |  | 0
22a. |  | ruční myčka skla, 2x tubus, uspůsoben pro mytí půlitrů |  | 1 |  | 0 |  | 0
23. |  | výčepní stojan chrom "kobra", 2x kohout |  | 1 |  | 0 |  | 0
22a. |  | výčepní baterie pro dvě vany, příprav pro napojení ruční myčky skla |  | 1 |  | 0 |  | 0
|  | celkem |  |  |  | 0 |  | 0
REKAPITULACE
| 1. | Zařízení bez DPH 21% |  |  |  | 0 | Kč
| 2. | Montáž bez připoj. materiálu |  |  |  |  | Kč
| 3. | Montážní materiál - sifony, plynová hadice, drobný materiál |  |  |  |  | Kč
| 4. | Doprava |  |  |  |  | Kč
| 5. | Recyklační poplatky |  |  |  |  | Kč
| 6. | Dodávka bez DPH |  |  |  | 0 | Kč
| 7. | DPH 21 % |  |  |  | 0 | Kč
| 8. | DODÁVKA CELKEM |  |  |  | 0 | Kč **